## St1-5
KH-12-1 Cuise |  |  | Leg 1 | R/V Hakuho | Data Master | Iwao Tanita
| L | M | H
Slope | 1.9091 | 1.8489 | 1.2834
Y-intercept | -0.8334 | -0.4236 | 35.497
Blank | L | M | H
1 | 0 | 0 | 0.239
2 | 0 | -0.1 | 0.19
Average | 0 | -0.05 | 0.2145
SD
| Sample | F | Range | F-Bl | Filtered volume [mL] | DMF [mL] | Slope | Y-intercept | Conc.[ug/L]
St. 1 | 0 | 14.1 | M | 14.15 | 285 | 6 | 1.8489 | -0.4236 | 0.16594
| 5 | 20.2 | M | 20.25 | 286 | 6 | 1.8489 | -0.4236 | 0.23458
| 10 | 19.3 | M | 19.35 | 282 | 6 | 1.8489 | -0.4236 | 0.22755
| 20 | 21.3 | M | 21.35 | 287 | 6 | 1.8489 | -0.4236 | 0.2462
| 30 | 24 | M | 24.05 | 285 | 6 | 1.8489 | -0.4236 | 0.27867
| 50 | 26.8 | M | 26.85 | 285 | 6 | 1.8489 | -0.4236 | 0.31055
| 75 | 15.5 | M | 15.55 | 286 | 6 | 1.8489 | -0.4236 | 0.18125
| 100 | 5.38 | L | 5.38 | 285 | 6 | 1.9091 | -0.8334 | 0.068518
| 125 | 4.73 | L | 4.73 | 285 | 6 | 1.9091 | -0.8334 | 0.06135
| 150 | 2.28 | L | 2.28 | 285 | 6 | 1.9091 | -0.8334 | 0.034333
| 200 | 0.95 | L | 0.95 | 286 | 6 | 1.9091 | -0.8334 | 0.019598
| 250 | 0.563 | L | 0.563 | 280 | 6 | 1.9091 | -0.8334 | 0.015674
| 300 | 0.383 | L | 0.383 | 285 | 6 | 1.9091 | -0.8334 | 0.013414
| SCM | 29.3 | M | 29.35 | 285 | 6 | 1.8489 | -0.4236 | 0.33902
St. 2 | 0 | 12.4 | M | 12.45 | 285 | 6 | 1.8489 | -0.4236 | 0.14659
| 5 | 15.8 | M | 15.85 | 286 | 6 | 1.8489 | -0.4236 | 0.18465
| 10 | 17.6 | M | 17.65 | 282 | 6 | 1.8489 | -0.4236 | 0.20799
| 20 | 17.4 | M | 17.45 | 287 | 6 | 1.8489 | -0.4236 | 0.2021
| 30 | 19.5 | M | 19.55 | 280 | 6 | 1.8489 | -0.4236 | 0.23149
| 50 | 28.6 | M | 28.65 | 285 | 6 | 1.8489 | -0.4236 | 0.33105
| 75 | 22.4 | M | 22.45 | 286 | 6 | 1.8489 | -0.4236 | 0.25954
| 100 | 14.1 | M | 14.15 | 285 | 6 | 1.8489 | -0.4236 | 0.16594
| 125 | 5.9 | L | 5.9 | 285 | 6 | 1.9091 | -0.8334 | 0.074253
| 150 | 3.56 | L | 3.56 | 285 | 6 | 1.9091 | -0.8334 | 0.048448
| 200 | 0.762 | L | 0.762 | 286 | 6 | 1.9091 | -0.8334 | 0.017532
| 250 | 0.653 | L | 0.653 | 282 | 6 | 1.9091 | -0.8334 | 0.016566
| 300 | 0.535 | L | 0.535 | 285 | 6 | 1.9091 | -0.8334 | 0.01509
| SCM | 31.4 | M | 31.45 | 285 | 6 | 1.8489 | -0.4236 | 0.36293
St. 3 | 0 | 20 | M | 20.05 | 285 | 6 | 1.8489 | -0.4236 | 0.23312
| 5 | 23.7 | M | 23.75 | 286 | 6 | 1.8489 | -0.4236 | 0.27429
| 10 | 24 | M | 24.05 | 282 | 6 | 1.8489 | -0.4236 | 0.28163
| 20 | 30.6 | M | 30.65 | 287 | 6 | 1.8489 | -0.4236 | 0.35136
| 30 | 36.7 | M | 36.75 | 285 | 6 | 1.8489 | -0.4236 | 0.42328
| 50 | 46.8 | M | 46.85 | 285 | 6 | 1.8489 | -0.4236 | 0.53828
| 75 | 36.8 | M | 36.85 | 286 | 6 | 1.8489 | -0.4236 | 0.42293
| 100 | 18.4 | M | 18.45 | 285 | 6 | 1.8489 | -0.4236 | 0.21491
| 125 | 6.27 | L | 6.27 | 285 | 6 | 1.9091 | -0.8334 | 0.078333
| 150 | 2.16 | L | 2.16 | 285 | 6 | 1.9091 | -0.8334 | 0.03301
| 200 | 1.04 | L | 1.04 | 286 | 6 | 1.9091 | -0.8334 | 0.020587
| 250 | 0.665 | L | 0.665 | 285 | 6 | 1.9091 | -0.8334 | 0.016524
| 300 | 0.618 | L | 0.618 | 285 | 6 | 1.9091 | -0.8334 | 0.016005
| SCM | 42 | M | 42.05 | 285 | 6 | 1.8489 | -0.4236 | 0.48363
St. 4 | 0 | 24.6 | M | 24.65 | 285 | 6 | 1.8489 | -0.4236 | 0.2855
| 5 | 32 | M | 32.05 | 286 | 6 | 1.8489 | -0.4236 | 0.36847
| 10 | 63.2 | M | 63.25 | 282 | 6 | 1.8489 | -0.4236 | 0.73274
| 20 | 45.7 | M | 45.75 | 287 | 6 | 1.8489 | -0.4236 | 0.5221
| 30 | 47.5 | M | 47.55 | 285 | 6 | 1.8489 | -0.4236 | 0.54625
| 50 | 48.9 | M | 48.95 | 285 | 6 | 1.8489 | -0.4236 | 0.5622
| 75 | 27.1 | M | 27.15 | 286 | 6 | 1.8489 | -0.4236 | 0.31287
| 100 | 10.4 | M | 10.45 | 285 | 6 | 1.8489 | -0.4236 | 0.12381
| 125 | 5.41 | L | 5.41 | 285 | 6 | 1.9091 | -0.8334 | 0.068849
| 150 | 2.86 | L | 2.86 | 285 | 6 | 1.9091 | -0.8334 | 0.040729
| 200 | 1.66 | L | 1.66 | 286 | 6 | 1.9091 | -0.8334 | 0.0274
| 250 | 1.95 | L | 1.95 | 285 | 6 | 1.9091 | -0.8334 | 0.030694
| 300 | 1.07 | L | 1.07 | 285 | 6 | 1.9091 | -0.8334 | 0.02099
| SCM | 49.2 | M | 49.25 | 285 | 6 | 1.8489 | -0.4236 | 0.56561
St. 5 | 0 | 17 | M | 17.05 | 277 | 6 | 1.8489 | -0.4236 | 0.20471
| 5 | 18.4 | M | 18.45 | 286 | 6 | 1.8489 | -0.4236 | 0.21415
| 10 | 23.6 | M | 23.65 | 282 | 6 | 1.8489 | -0.4236 | 0.27703
| 20 | 27.1 | M | 27.15 | 287 | 6 | 1.8489 | -0.4236 | 0.31178
| 30 | 33.2 | M | 33.25 | 285 | 6 | 1.8489 | -0.4236 | 0.38343
| 50 | 51.6 | M | 51.65 | 286 | 6 | 1.8489 | -0.4236 | 0.59087
| 75 | 19.9 | M | 19.95 | 286 | 6 | 1.8489 | -0.4236 | 0.23117
| 100 | 9.61 | M | 9.66 | 285 | 6 | 1.8489 | -0.4236 | 0.11482
| 125 | 4.91 | L | 4.91 | 285 | 6 | 1.9091 | -0.8334 | 0.063335
| 150 | 1.4 | L | 1.4 | 285 | 6 | 1.9091 | -0.8334 | 0.024629
| 200 | 0.65 | L | 0.65 | 286 | 6 | 1.9091 | -0.8334 | 0.016301
| 250 | 0.651 | L | 0.651 | 285 | 6 | 1.9091 | -0.8334 | 0.016369
| 300 | 0.589 | L | 0.589 | 285 | 6 | 1.9091 | -0.8334 | 0.015686
| SCM | 46.4 | L | 46.4 | 285 | 6 | 1.9091 | -0.8334 | 0.52087

## St6-9
KH-12-1 Cuise |  |  | Leg 1 | R/V Hakuho | Data Master | Iwao Tanita
| L | M | H
Slope | 1.9091 | 1.8489 | 1.2834
Y-intercept | -0.8334 | -0.4236 | 35.497
Blank | L | M | H
1 | 0 | 0 | 0.21
2 | 0 | -0.1 | 0.191
Average | 0 | -0.05 | 0.2005
SD
| Sample | F | Range | F-Bl | Filtered volume [mL] | DMF [mL] | Slope | Y-intercept | Conc.[ug/L]
St. 6 | 0 | 11.7 | M | 11.75 | 285 | 6 | 1.8489 | -0.4236 | 0.13862
| 5 | 12.8 | M | 12.85 | 286 | 6 | 1.8489 | -0.4236 | 0.15061
| 10 | 19.3 | M | 19.35 | 282 | 6 | 1.8489 | -0.4236 | 0.22755
| 20 | 30.1 | M | 30.15 | 287 | 6 | 1.8489 | -0.4236 | 0.3457
| 30 | 32.7 | M | 32.75 | 285 | 6 | 1.8489 | -0.4236 | 0.37773
| 50 | 36 | M | 36.05 | 285 | 6 | 1.8489 | -0.4236 | 0.41531
| 75 | 13.6 | M | 13.65 | 286 | 6 | 1.8489 | -0.4236 | 0.15969
| 100 | 7.96 | L | 7.96 | 285 | 6 | 1.9091 | -0.8334 | 0.096969
| 125 | 3.94 | L | 3.94 | 285 | 6 | 1.9091 | -0.8334 | 0.052639
| 150 | 1.77 | L | 1.77 | 285 | 6 | 1.9091 | -0.8334 | 0.028709
| 200 | 1.29 | L | 1.29 | 286 | 6 | 1.9091 | -0.8334 | 0.023334
| 250 | 0.962 | L | 0.962 | 285 | 6 | 1.9091 | -0.8334 | 0.019799
| 300 | 0.914 | L | 0.914 | 285 | 6 | 1.9091 | -0.8334 | 0.019269
| SCM | 36.8 | M | 36.85 | 285 | 6 | 1.8489 | -0.4236 | 0.42442
St. 7 | 0 | 13.3 | M | 13.35 | 285 | 6 | 1.8489 | -0.4236 | 0.15683
| 5 | 16.6 | M | 16.65 | 286 | 6 | 1.8489 | -0.4236 | 0.19373
| 10 | 18.8 | M | 18.85 | 282 | 6 | 1.8489 | -0.4236 | 0.22179
| 20 | 23.2 | M | 23.25 | 287 | 6 | 1.8489 | -0.4236 | 0.26768
| 30 | 26.6 | M | 26.65 | 285 | 6 | 1.8489 | -0.4236 | 0.30828
| 50 | 49.2 | M | 49.25 | 285 | 6 | 1.8489 | -0.4236 | 0.56561
| 75 | 32.2 | M | 32.25 | 286 | 6 | 1.8489 | -0.4236 | 0.37074
| 100 | 7.36 | L | 7.36 | 285 | 6 | 1.9091 | -0.8334 | 0.090353
| 125 | 4.51 | L | 4.51 | 285 | 6 | 1.9091 | -0.8334 | 0.058924
| 150 | 4.38 | L | 4.38 | 285 | 6 | 1.9091 | -0.8334 | 0.057491
| 200 | 2.03 | L | 2.03 | 286 | 6 | 1.9091 | -0.8334 | 0.031466
| 250 | 2.13 | L | 2.13 | 285 | 6 | 1.9091 | -0.8334 | 0.032679
| 300 | 1.68 | L | 1.68 | 285 | 6 | 1.9091 | -0.8334 | 0.027717
| SCM | 49.1 | M | 49.15 | 285 | 6 | 1.8489 | -0.4236 | 0.56447
St. 8 | 0 | 16.7 | M | 16.75 | 285 | 6 | 1.8489 | -0.4236 | 0.19555
| 5 | 15.3 | M | 15.35 | 286 | 6 | 1.8489 | -0.4236 | 0.17898
| 10 | 16.1 | M | 16.15 | 282 | 6 | 1.8489 | -0.4236 | 0.19072
| 20 | 22.5 | M | 22.55 | 287 | 6 | 1.8489 | -0.4236 | 0.25977
| 30 | 26.6 | M | 26.65 | 285 | 6 | 1.8489 | -0.4236 | 0.30828
| 50 | 30.4 | M | 30.45 | 285 | 6 | 1.8489 | -0.4236 | 0.35154
| 75 | 6.65 | L | 6.65 | 286 | 6 | 1.9091 | -0.8334 | 0.082235
| 100 | 3.99 | L | 3.99 | 285 | 6 | 1.9091 | -0.8334 | 0.05319
| 125 | 2.52 | L | 2.52 | 285 | 6 | 1.9091 | -0.8334 | 0.03698
| 150 | 1.34 | L | 1.34 | 285 | 6 | 1.9091 | -0.8334 | 0.023967
| 200 | 0.784 | L | 0.784 | 286 | 6 | 1.9091 | -0.8334 | 0.017774
| 250 | 1.03 | L | 1.03 | 285 | 6 | 1.9091 | -0.8334 | 0.020549
| 300 | 0.78 | L | 0.78 | 285 | 6 | 1.9091 | -0.8334 | 0.017792
| SCM | 32.1 | M | 32.15 | 285 | 6 | 1.8489 | -0.4236 | 0.3709
St. 9 | 0 | 35.2 | M | 35.25 | 285 | 6 | 1.8489 | -0.4236 | 0.4062
| 5 | 37.4 | M | 37.45 | 286 | 6 | 1.8489 | -0.4236 | 0.42974
| 10 | 39.9 | M | 39.95 | 282 | 6 | 1.8489 | -0.4236 | 0.46461
| 20 | 43.7 | M | 43.75 | 287 | 6 | 1.8489 | -0.4236 | 0.49948
| 30 | 53.1 | M | 53.15 | 285 | 6 | 1.8489 | -0.4236 | 0.61002
| 50 | 47.6 | M | 47.65 | 285 | 6 | 1.8489 | -0.4236 | 0.54739
| 75 | 31.1 | M | 31.15 | 286 | 6 | 1.8489 | -0.4236 | 0.35826
| 100 | 6.52 | L | 6.52 | 285 | 6 | 1.9091 | -0.8334 | 0.08109
| 125 | 1.2 | L | 1.2 | 285 | 6 | 1.9091 | -0.8334 | 0.022423
| 150 | 0.473 | L | 0.473 | 285 | 6 | 1.9091 | -0.8334 | 0.014406
| 200 | 0.457 | L | 0.457 | 286 | 6 | 1.9091 | -0.8334 | 0.01418
| 250 | 0.604 | L | 0.604 | 285 | 6 | 1.9091 | -0.8334 | 0.015851
| 300 | 0.615 | L | 0.615 | 285 | 6 | 1.9091 | -0.8334 | 0.015972
| SCM | 52.2 | M | 52.25 | 285 | 6 | 1.8489 | -0.4236 | 0.59977
St. 10 | 0 | 32 | M | 32.05 | 285 | 6 | 1.8489 | -0.4236 | 0.36976
| 5 | 32.7 | M | 32.75 | 286 | 6 | 1.8489 | -0.4236 | 0.37641
| 10 | 33.5 | M | 33.55 | 282 | 6 | 1.8489 | -0.4236 | 0.39096
| 20 | 37.6 | M | 37.65 | 287 | 6 | 1.8489 | -0.4236 | 0.43051
| 30 | 47.1 | M | 47.15 | 285 | 6 | 1.8489 | -0.4236 | 0.5417
| 50 | 44.7 | M | 44.75 | 285 | 6 | 1.8489 | -0.4236 | 0.51437
| 75 | 25.1 | M | 25.15 | 286 | 6 | 1.8489 | -0.4236 | 0.29018
| 100 | 9.23 | M | 9.28 | 285 | 6 | 1.8489 | -0.4236 | 0.11049
| 125 | 4.65 | L | 4.65 | 285 | 6 | 1.9091 | -0.8334 | 0.060468
| 150 | 0.915 | L | 0.915 | 285 | 6 | 1.9091 | -0.8334 | 0.019281
| 200 | 0.605 | L | 0.605 | 286 | 6 | 1.9091 | -0.8334 | 0.015807
| 250 | 0.409 | L | 0.409 | 285 | 6 | 1.9091 | -0.8334 | 0.013701
| 300 | 0.452 | L | 0.452 | 285 | 6 | 1.9091 | -0.8334 | 0.014175
| SCM | 45.8 | M | 45.85 | 285 | 6 | 1.8489 | -0.4236 | 0.5269

## Map
KH-12-1 Cruise Leg1
LIMA Jan. 29 – Feb. 19 HNL Feb. 22 – Mar. 7 TOKYO
HNL 21˚19’N
157˚54’W
LIM 12˚04’S
77˚08’W
HNL
LIMA
St1(L)
St2
St5(L)
St10(L)
St3
St4
St6
St7
St7
St8